## Presentación
Hoja de cálculo para el diseño de construcciones de mampostería con baja altura utilizando el metódo simplificado (MDOC-CFE 2015)
V 1.1
|  |  |  | 0 | t
0
|  |  |  | 0 | t
| 0 | t |  |  |  | 0
| 0 | t
Y
X
|  |  |  | 0 | t
|  | 0 | t
|  |  |  | 0 | t
|  | 0 | t
© 2021. Dr. Sulpicio Sánchez Tizapa. ISBN 978-607-29-3946-2
Profesor de la Maestría en Ingeniería para la Innovación y Desarrollo Tecnológico
Universidad Autónoma de Guerrero
Envía tus comentarios a: |  | sstizapa@uagro.mx
F_Y2=
F_Y1=
F_1=
F_2=
V_2=
V_1=
F_x2=
F_x1=
H_1=
m
H_2=
m
𝑊_2
𝑊_1

## 1. Datos generales.
Datos generales de la construcción
Concepto |  |  | Valores
Ancho, dirección X (m) |  |  | 9.42
Largo, dirección Y (m) |  |  | 11.95
Número de niveles |  |  | 2
Tipo de estructura |  |  | B
Zona sísmica |  |  | D
Tipo de suelo |  |  | II
Coeficiente sísmico c |  |  | 0.8
Factor de comportamiento sísmico Q |  |  | 2
Coeficiente sísmico reducido. |  |  | 0.4
Factor de reducción de carga vertical. (Fr) |  |  | 0.6
Factor de resistencia. (FR) |  |  | 0.7
Factor de carga. (F.C.) |  |  | 1.1
Propiedades de muro
Tipo de muro |  |  | Mampostería
Altura, H (m) |  |  | 2.85
Espesor, t (m) |  |  | 0.15
Resistencia a la compresión para diseño de la mampostería, f'm (Kg/cm2) |  |  | 40
Resistencia a la compresión diagonal para diseño de la mampostería, v'm (Kg/cm2) |  |  | 4.5
Peso (Kg/m) |  |  | 769.5
Datos de castillos y losa
Ancho, a (m) |  |  | 0.15
Largo, b (m) |  |  | 0.2
Resistencia de concreto a compresión, f'c (Kg/cm2) |  |  | 200
Esfuerzo de fluencia especificado del acero de refuerzo, fy (Kg/cm2) |  |  | 4200
Área del acero total, As (4#3 cm2) |  |  | 2.84
Centros de masa
Ubicación | X (m) | Y (m)
Losa tipo | 4.5827 | 4.9674
Note on B7: hp: RCMEG. Cap. VI Art. 205 RCMCH. Cap. X Art. 330 PRODISIS
Note on B8: hp: RCMEG. Cap. VI. Art. 205 RCMCH. Cap. X. Art. 330
Note on B9: hp: RCMCH. Cap.VIII Art. 293 RCMEG. Cap. VI Art.206
Note on B10: hp: RCMCH. Cap. VIII Art.294
Note on B20: hp: Valor minimo 20 kg/cm2
Note on B21: hp: NTC. =2 Valor maximo experimental en el estado de Gro. =4.5
Note on B22: hp: 270 kg/m2 Diseño de casas habitación. Pag. 46
Note on B30: hp: Obtenido del plano en Autocad

## 2. Espesor mínimo de losa.
Cálculo de peralte efectivo para no revisar deflexiones (NTCC2021- 7.5.1)
h efectivo >= Perímetro del tablero/250 para concreto clase 1
h efectivo >= Perímetro del tablero/170 para concreto clase 2
Datos |  | Cálculo del peralte efectivo
Clase de concreto | 1 | Perímetro total (m) | 18.88
Tipo de colado de losa | CM | defectivo (cm) | 8
Perímetro lados continuos (m) | 3.58 | htotal(cm) | 10
Perímetro lados discontinuos (m) | 12.24
Carga viva máxima (kg/m2) | 170
Esfuerzo de fluencia acero (kg/cm2) | 4200
Altura de entrepiso (m) | 2.85
Pre-análisis de carga losa de entrepiso |  | Cargas adicionales por muros intermedios
Concepto | Peso (kg/m2) | Dimensiones del tablero
Losa de concreto reforzado | 240 | a1(m) | 3.58
Firme de concreto simple, espesor 2 cm | 44 | a2(m) | 4.33
Acabado de loseta | 50 | a1/a2 | 0.82679
Aplanado inferior, espesor 1.5 cm | 17 | Area (m2) | 15.5014
Carga adicional de muros | 0 | Long de muro paralela al lado largo(m) | 0
Carga adicional Reglamento | 40 | Long de muro paralela al lado corto(m) | 0
Otras cargas | 0 | Peso muro (kg/m) | 769.5
Carga total preliminar | 391 | Coeficiente lado largo | 1.6763
|  | Coeficiente lado corto | 1.507
|  | Carga adicional (kg/m2) | 0
Modificación de peralte
Esf trabajo del acero (fs) (kg/cm2) | 2520
Factor de correción | 1.0082
d efectivo corregido (cm) | 8
htotal(cm) | 10
Análisis de carga muerta para losa de entrepiso |  | Análisis de carga muerta para losa de azotea
Concepto | Peso (kg/m2) | Concepto | Peso (kg/m2)
Losa de concreto reforzado | 240 | Losa de concreto reforzado, espesor 10 cm | 240
Firme de concreto simple, espesor 3 cm | 44 | Aplanado inferior de yeso, espesor 1.5 cm | 23
Acabado de loseta cerámica | 50 | Entortado superior de mortero, espesor 2 cm | 42
Plafón mortero, espesor 1.5 cm | 17 | Impermeabilizante | 42
Carga adicional de muros | 0 | Carga adicional Reglamento | 40
Carga adicional Reglamento | 40 | Carga total | 387
Otras cargas | 0
Carga total | 391
Cargas de servicio
Entrepiso | Peso (kg/m2)
Carga muerta, CM | 391
Carga viva máxima, Wm | 170
Carga viva instantánea, Wa | 90
CM + Wm | 561
CM + Wa | 481
Azotea | Peso (kg/m2)
Carga muerta, CM | 387
Carga viva máxima, Wm | 100
Carga viva iinstantánea, Wa | 70
CM + Wm | 487
CM + Wa | 457
Note on B3: Incrementar el 50 % de longitud en lados discontinuos para colado no monolítico y 25% en lados discontinuos para colado monolítico
Note on B4: Incrementar el 50 % de longitud en lados discontinuos para colado no monolítico y 25% en lados discontinuos para colado monolítico
Note on C7: hp: Concreto Clase 1 Concreto Clase 2
Note on C8: hp: CM= Colado Monolítico. CNM= Colado No Monolítico.
Note on C11: hp: RCMEG. Cap. V Art. 199 Entrepiso 170kg/m2 Azotea 100kg/m2
Note on C27: Peso específico 2400 kg/m3
Note on C28: Peso específico 2200 kg/m3
Note on C31: NTCC 2004.6.3.4
Note on C32: RCMEG ART 197, NTCCADEE 2004 I 5
Note on C39: hp: 0.6fy
Note on C51: Peso específico 2400 kg/m3
Note on F51: Peso específico 2400 kg/m3
Note on C52: Peso específico 2200 kg/m3
Note on C55: NTCC 2004.6.3.4
Note on F55: RCMEG ART 197, NTCCADEE 2004 I 5
Note on C56: RCMEG ART 197, NTCCADEE 2004 I 5
Note on C63: hp: RCMEG. Cap. V Art. 199
Note on C64: hp: RCMEG. Cap. V Art. 199
Note on C70: hp: RCMEG. Cap. V Art. 199
Note on C71: hp: RCMEG. Cap. V Art. 199

## 3. Análisis de torsión.
| Fórmulas: | [6 empty] | Datos de muro | [7 empty] | Datos de muro
[8 empty] | Entrepiso 2 | [7 empty] | Entrepiso 1
[8 empty] | No | Longitud de muro (m) | Centroide (m) | hn/L | FAE | FAE*AT | FAE*AT*d | FAE*AT | No | Longitud de muro (m) | Centroide (m) | hn/L | FAE | FAE*AT | FAE*AT*d | FAE*AT
[10 empty] | X |  |  |  |  | (∑FAE*AT) |  |  | X |  |  |  |  | (∑FAE*AT)
[8 empty] | 1Y | 11.35 | 0.075 | 0.2511 | 0.73254 | 1.2471 | 0.093536 | 0.28665 | 1Y | 11.35 | 0.075 | 0.2511 | 0.73254 | 1.2471 | 0.093536 | 0.27211
[8 empty] | 2Y | 1.7 | 2.275 | 1.6765 | 0.99831 | 0.25457 | 0.57914 | 0.058511 | 2Y | 1.7 | 2.275 | 1.6765 | 0.99831 | 0.25457 | 0.57914 | 0.055543
Donde: | [7 empty] | 3Y | 4.43 | 3.575 | 0.64334 | 0.87515 | 0.58154 | 2.079 | 0.13366 | 3Y | 4.43 | 3.575 | 0.64334 | 0.87515 | 0.58154 | 2.079 | 0.12688
[8 empty] | 4Y | 1.5 | 3.575 | 1.9 | 0.99995 | 0.22499 | 0.80433 | 0.051712 | 4Y | 3.65 | 3.575 | 0.78082 | 0.90939 | 0.49789 | 1.78 | 0.10863
[8 empty] | 5Y | 3.55 | 5.75 | 0.80282 | 0.91421 | 0.48682 | 2.7992 | 0.11189 | 5Y | 3.7 | 5.75 | 0.77027 | 0.90702 | 0.50339 | 2.8945 | 0.10983
[8 empty] | 6Y | 1.5 | 6.075 | 1.9 | 0.99995 | 0.22499 | 1.3668 | 0.051712 | 6Y | 2.5 | 6.075 | 1.14 | 0.9682 | 0.36307 | 2.2057 | 0.079217
[8 empty] | 7Y | 1.3 | 6.075 | 2.1923 | 1.0004 | 0.19507 | 1.185 | 0.044835 | 8Y | 10.15 | 9.345 | 0.28079 | 0.74593 | 1.1357 | 10.6129 | 0.24779
[8 empty] | 8Y | 10.15 | 9.345 | 0.28079 | 0.74593 | 1.1357 | 10.6129 | 0.26103
[8 empty] | ∑ | 35.48 |  |  |  | 4.3508 | 19.5199 |  | ∑ | 37.48 |  |  |  | 4.5833 | 20.2447
Datos de muro | [7 empty] | Datos de muro
Entrepiso 2 | [7 empty] | Entrepiso 1
No | Longitud de muro (m) | Centroide (m) | hn/L | FAE | FAE*AT | FAE*AT*d | FAE*AT | No | Longitud de muro (m) | Centroide (m) | hn/L | FAE | FAE*AT | FAE*AT*d | FAE*AT
|  | Y |  |  |  |  | (∑FAE*AT) |  |  | Y |  |  |  |  | (∑FAE*AT) | Torsión
1X | 1.3 | 11.875 | 2.1923 | 1.0004 | 0.19507 | 2.3164 | 0.068503 | 1X | 1.3 | 11.875 | 2.1923 | 1.0004 | 0.19507 | 2.3164 | 0.06888 | Ubicación |  | X CM | Y CM | X TOR | Y TOR | ex | ey
2X | 2.35 | 7.625 | 1.2128 | 0.97561 | 0.3439 | 2.6222 | 0.12077 | 2X | 1.35 | 7.625 | 2.1111 | 1.0001 | 0.20251 | 1.5442 | 0.071509 | Entrepiso 2 |  | 4.5827 | 4.9674 | 4.4865 | 5.7117 | 0.096172 | 0.74428
3X | 1.45 | 6.125 | 1.9655 | 1 | 0.2175 | 1.3322 | 0.07638 | 3X | 1.45 | 6.125 | 1.9655 | 1 | 0.2175 | 1.3322 | 0.076801 | Entrepiso 1 |  | 4.5827 | 4.9674 | 4.4171 | 5.5213 | 0.16563 | 0.55385
4X | 1.45 | 5.075 | 1.9655 | 1 | 0.2175 | 1.1038 | 0.07638 | 4X | 1.45 | 5.075 | 1.9655 | 1 | 0.2175 | 1.1038 | 0.076801
5X | 1.33 | 3.575 | 2.1429 | 1.0001 | 0.19953 | 0.71332 | 0.070069 | 5X | 2.35 | 3.575 | 1.2128 | 0.97561 | 0.3439 | 1.2294 | 0.12143 | Valores permisibles |  |  | Cumplimiento de condiciones
6X | 1.27 | 0.675 | 2.2441 | 1.0007 | 0.19064 | 0.12868 | 0.066947 | 6X | 1.27 | 0.675 | 2.2441 | 1.0007 | 0.19064 | 0.12868 | 0.067316 | 0.1Bn= | 0.942 | m | Dirección | Entrepiso 1 |  | Entrepiso 2
7X | 1.23 | 6.525 | 2.3171 | 1.0016 | 0.18479 | 1.2058 | 0.064895 | 7X | 1.23 | 6.525 | 2.3171 | 1.0016 | 0.18479 | 1.2058 | 0.065252 | 0.1Ln= | 1.195 | m | X | Cumple |  | Cumple
8X | 2.7 | 3.575 | 1.0556 | 0.95788 | 0.38794 | 1.3869 | 0.13623 | 8X | 2.55 | 3.575 | 1.1176 | 0.96565 | 0.36936 | 1.3205 | 0.13042 |  |  |  | Y | Cumple |  | Cumple
9X | 1.65 | 10.075 | 1.7273 | 0.99899 | 0.24725 | 2.491 | 0.086827 | 9X | 1.65 | 10.075 | 1.7273 | 0.99899 | 0.24725 | 2.491 | 0.087305
10X | 2.45 | 6.525 | 1.1633 | 0.97071 | 0.35674 | 2.3277 | 0.12528 | 10X | 2.45 | 6.525 | 1.1633 | 0.97071 | 0.35674 | 2.3277 | 0.12597
11X | 2.07 | 2.075 | 1.3768 | 0.9879 | 0.30674 | 0.63649 | 0.10772 | 11X | 2.07 | 2.075 | 1.3768 | 0.9879 | 0.30674 | 0.63649 | 0.10831
∑ | 19.25 |  |  |  | 2.8476 | 16.2646 |  | ∑ | 19.12 |  |  |  | 2.832 | 15.6362 |  |  | H= | 2.85 |  |  | Ln= | 11.95
[18 empty] | Bn= | 9.42
𝐹_𝐴𝐸=0.6+0.6 ℎ_𝑛/𝐿−0.3(ℎ_𝑛/𝐿)^2+0.05(ℎ_𝑛/𝐿)^3
𝑆í: ℎ_𝑛/𝐿≤2.5
𝐴_𝑇=𝑡∗𝐿
ℎ_𝑛=𝐴𝑙𝑡𝑢𝑟𝑎 𝑑𝑒 𝑒𝑛𝑡𝑟𝑒𝑝𝑖𝑠𝑜 𝑛
𝐿=𝐿𝑜𝑛𝑔𝑖𝑡𝑢𝑑 𝑑𝑒 𝑚𝑢𝑟𝑜
𝑡=𝐸𝑠𝑝𝑒𝑠𝑜𝑟 𝑑𝑒 𝑚𝑢𝑟𝑜
𝑒_(𝑥,𝑛)=(|∑24_(𝑖=1)^𝑘▒〖𝑋_𝑖 𝐹_𝐴𝐸𝑖 𝐴_𝑇𝑖 |〗)/(∑24_(𝑖=1)^𝑘▒〖𝐹_𝐴𝐸𝑖 𝐴_𝑇𝑖 〗)≤0.10𝐵_𝑛
𝑒_(𝑦,𝑛)=(|∑24_(𝑗=1)^𝑘▒〖𝑦_𝑖 𝐹_𝐴𝐸𝑗 𝐴_𝑇𝑗 |〗)/(∑24_(𝑗=1)^𝑘▒〖𝐹_𝐴𝐸𝑗 𝐴_𝑇𝑗 〗)≤0.10𝐿_𝑛
𝐦
𝐦
𝐦
Note on M4: hp: Manual de Obras Civiles CFE Pag.77 Ec. (3.6)
Note on U4: hp: Manual de Obras Civiles CFE Pag.77 Ec. (3.6)
Note on E25: hp: Manual de Obras Civiles CFE Pag.77 Ec. (3.6)
Note on M25: hp: Manual de Obras Civiles CFE Pag.77 Ec. (3.6)
Note on Q26: hp: Manual de Obras Civiles CFE Pag.77 Ec. (3.4)

## 4. Geometría de la estructura.
Condiciones para la aplicación del método de análisis sísmico simplificado
Áreas tributarias de muros |  |  | Áreas tributarias de muros
Entrepiso 2 |  |  | Entrepiso 2
No | Longitud de muro (m) | Área tributaria (m2) | No | Longitud de muro (m) | Área tributaria (m2)
1X | 1.3 | 2.1905 | 1Y | 11.35 | 10.2565
2X | 2.35 | 5.202 | 2Y | 1.7 | 3.8495 | H= | 5.9
3X | 1.45 | 0.944 | 3Y | 4.43 | 7.04
4X | 1.45 | 0.944 | 4Y | 1.5 | 7.214 |  |  |  | Ln= | 11.95
5X | 1.33 | 2.686 | 5Y | 3.55 | 5.7535
6X | 1.27 | 2.469 | 6Y | 1.5 | 1.808
7X | 1.23 | 1.5385 | 7Y | 1.3 | 3.0645 |  | Bn= | 9.42
8X | 2.7 | 8.1975 | 8Y | 10.15 | 9.199
9X | 1.65 | 2.9465
10X | 2.45 | 6.3825 |  |  |  | Relación longitud-ancho de la estructura
11X | 2.07 | 1.6965 | [6 empty] | 11.95 | = | 1.2686
9.42
Altura máxima de la estructura
5.9
∑ |  | 35.197 | ∑ |  | 48.185
Área total en planta 2= |  | 84.307 |  |  | 98.9% | Relación altura-dimensión mínima de la estructura
[9 empty] | 5.9 | = | 0.62633
9.42
Áreas tributarias de muros |  |  | Áreas tributarias de muros
Entrepiso 1 |  |  | Entrepiso 1 |  |  | Cumplimiento de condiciones
No | Longitud de muro (m) | Área tributaria (m2) | No | Longitud de muro (m) | Área tributaria (m2) | Al menos el 75% de las cargas verticales estará soportada por muros |  |  |  | Entrepiso 2 | Entrepiso 1
1X | 1.3 | 2.1905 | 1Y | 11.35 | 10.2565 |  |  |  |  | Cumple | Cumple
2X | 1.35 | 2.776 | 2Y | 1.7 | 3.971 | Relación longitud-ancho de la estructura |  |  |  | Cumple
3X | 1.45 | 0.944 | 3Y | 4.43 | 7.418 | Altura máxima de la estructura |  |  |  | Cumple
4X | 1.45 | 0.944 | 4Y | 3.65 | 8.5115 | Relación altura-dimensión mínima de la estructura |  |  |  | Cumple
5X | 2.35 | 5.2305 | 5Y | 3.7 | 5.7535
6X | 1.27 | 2.0055 | 6Y | 2.5 | 6.066
7X | 1.23 | 1.5385 | 8Y | 10.15 | 11.7265
8X | 2.55 | 8.0545
9X | 1.65 | 2.9565
10X | 2.45 | 6.3825
11X | 2.07 | 3.678
∑ |  | 36.7005 | ∑ |  | 53.703
Área total en planta 1= |  | 90.846 |  |  | 99.51%
𝑚^2
𝑚^2
𝑅𝑒𝑙𝑎𝑐𝑖ó𝑛 𝐿𝑛/𝐵𝑛<2.00∴
𝐻<13.00 𝑚∴
𝑅𝑒𝑙𝑎𝑐𝑖ó𝑛 𝐻/𝐵𝑛<1.50∴
𝐦
𝐦
𝐦
𝐦

## 5. Elementos confinantes.
Diseño de castillos y dalas
Datos:
hc= | 20 | cm
bc= | 15 | cm |  |  | hc= | 20 | cm
f'c= | 200 | kg/cm2
fy= | 4200 | kg/cm2
t= | 15 | cm
|  |  | bc= | 15 | cm
Área de concreto
|  | 300 | cm2 |  | Æ | A
[5 empty] | #3 | 0.71
Área de acero longitudinal para castillo y dala: |  |  |  |  | #4 | 1.27
[5 empty] | #5 | 1.99
|  | 2.8571 | cm2 |  | #6 | 2.87
[5 empty] | #8 | 5.07
| Var. | #3 | 0.71 | cm2
La sección requiere de |  | 4 | var.
Separación de estribos en castillos:
s ≤ | 20 | cm |  | ჻ s = | 20 | cm
| 1.5 t = | 22.5 | cm
Área de acero mínimo para refuerzo transversal (estribos):
Considerando barras del #2 con fy= |  |  | 2530 | kg/cm2 | y un Ab= | 0.31 | cm2
|  |  |  | 0.39526 | cm2
|  |  |  | 0.62 | cm2
La barra cumple con el área requerida
Separación de estribos en extremos de los elementos:
| Altura de entrepiso H= |  | 2.85 | m
Ho≥ | 40 | cm |  | ჻ Ho = | 47.5 | cm |  | Ubicación de castillos | Ubicación de castillos
|  | 47.5 | cm
𝐴_𝑐=ℎ_𝑐 𝑏_𝑐=
𝐴_𝑠=0.2 (𝑓_𝑐^′)/𝑓_𝑦 𝐴_𝑐=
𝐴_𝑠𝑐≥1000𝑠/(𝑓_𝑦 ℎ_𝑐 )=
𝐴_𝑠𝑐=2𝐴_𝑏=
𝐻⁄6=

## 6. Carga vertical.
Carga vertical | [8 empty] | Carga vertical | [8 empty] | Muro 4Y Entrepiso 1
Entrepiso 2 | [8 empty] | Entrepiso 2 | [9 empty] | Fórmulas:
Muros | Área tributaria de losa (m2) | Peso de losa (t) | Peso de muro (t) | Pu (t) | L (m) | Pr (t) | Pu/Pr | P/L (t/m) | Muros | Área tributaria de losa (m2) | Peso de losa (t) | Peso de muro (t) | Pu (t) | L (m) | Pr (t) | Pu/Pr | P/L (t/m) |  | Carga puntual entrepiso 1
Carga puntual entrepiso 2
1X | 2.1905 | 1.0668 | 1.0004 | 2.894 | 1.3 | 59.834 | 0.048367 | 1.5901 | 1Y | 10.2565 | 4.9949 | 8.7338 | 19.2202 | 11.35 | 412.59 | 0.046584 | 1.2096
2X | 5.202 | 2.5334 | 1.8083 | 6.0784 | 2.35 | 93.831 | 0.06478 | 1.8475 | 2Y | 3.8495 | 1.8747 | 1.3081 | 4.456 | 1.7 | 67.928 | 0.065599 | 1.8723 |  | Peso de muro
3X | 0.944 | 0.45973 | 1.1158 | 2.2057 | 1.45 | 88.9739 | 0.02479 | 1.0866 | 3Y | 7.04 | 3.4285 | 3.4089 | 9.5723 | 4.43 | 162.763 | 0.058811 | 1.5434
4X | 0.944 | 0.45973 | 1.1158 | 2.2057 | 1.45 | 88.974 | 0.02479 | 1.0866 | 4Y | 7.214 | 3.5132 | 1.1542 | 6.5345 | 1.5 | 66.309 | 0.098546 | 3.1116 |  | Peso de losa
5X | 2.686 | 1.3081 | 1.0234 | 3.2641 | 1.33 | 60.805 | 0.053682 | 1.753 | 5Y | 5.7535 | 2.802 | 2.7317 | 7.7472 | 3.55 | 139.127 | 0.055684 | 1.5588
6X | 2.469 | 1.2024 | 0.97726 | 3.0515 | 1.27 | 58.863 | 0.051841 | 1.7163 | 6Y | 1.808 | 0.8805 | 1.1542 | 2.8486 | 1.5 | 66.309 | 0.04296 | 1.3565 |  | Áreas tributarias
7X | 1.5385 | 0.74925 | 0.94649 | 2.374 | 1.23 | 52.711 | 0.045039 | 1.3786 | 7Y | 3.0645 | 1.4924 | 1.0004 | 3.4899 | 1.3 | 54.977 | 0.063479 | 1.9175
8X | 8.1975 | 3.9922 | 2.0777 | 8.4978 | 2.7 | 100.306 | 0.084718 | 2.2481 | 8Y | 9.199 | 4.4799 | 7.8104 | 17.2065 | 10.15 | 360.85 | 0.047683 | 1.2109 |  | Resistencia a compresión
9X | 2.9465 | 1.4349 | 1.2697 | 3.7865 | 1.65 | 66.309 | 0.057103 | 1.6392
10X | 6.3825 | 3.1083 | 1.8853 | 6.991 | 2.45 | 97.068 | 0.072021 | 2.0382 | [10 empty] | Factor de esbeltez
11X | 1.6965 | 0.8262 | 1.5929 | 3.3867 | 2.07 | 84.765 | 0.039954 | 1.1686
∑ | 35.197 | 17.1409 | 14.8129 | [5 empty] | ∑ | 48.185 | 23.4661 | 27.3019
Carga vertical | [8 empty] | Carga vertical
Entrepiso 1 | [8 empty] | Entrepiso 1
Muros | Área tributaria de losa (m2) | Peso de losa (t) | Peso de muro (t) | Pu (t) | L (m) | Pr (t) | Pu/Pr | P/L (t/m) | Muros | Área tributaria de losa (m2) | Peso de losa (t) | Peso de muro (t) | Pu (t) | L (m) | Pr (t) | Pu/Pr | P/L (t/m)
1X | 2.1905 | 1.2289 | 1.0004 | 6.0149 | 1.3 | 59.834 | 0.10053 | 3.3049 | 1Y | 10.2565 | 5.7539 | 8.7338 | 39.503 | 11.35 | 412.59 | 0.095744 | 2.486
2X | 2.776 | 1.5573 | 1.0388 | 9.713 | 1.35 | 61.453 | 0.15806 | 5.1392 | 2Y | 3.971 | 2.2277 | 1.3081 | 9.4062 | 1.7 | 67.928 | 0.13847 | 3.9522
3X | 0.944 | 0.52958 | 1.1158 | 4.5092 | 1.45 | 88.974 | 0.05068 | 2.2213 | 3Y | 7.418 | 4.1615 | 3.4089 | 20.1708 | 4.43 | 162.763 | 0.12393 | 3.2523
4X | 0.944 | 0.52958 | 1.1158 | 4.5092 | 1.45 | 88.974 | 0.05068 | 2.2213 | 4Y | 8.5115 | 4.775 | 2.8087 | 17.1515 | 3.65 | 137.508 | 0.12473 | 3.3565
5X | 5.2305 | 2.9343 | 1.8083 | 9.9038 | 2.35 | 93.831 | 0.10555 | 3.0103 | 5Y | 5.7535 | 3.2277 | 2.8472 | 16.252 | 3.7 | 139.127 | 0.11681 | 3.1374
6X | 2.0055 | 1.1251 | 0.97726 | 5.9948 | 1.27 | 58.863 | 0.10184 | 3.3717 | 6Y | 6.066 | 3.403 | 1.9238 | 13.796 | 2.5 | 93.831 | 0.14703 | 3.9417
7X | 1.5385 | 0.8631 | 0.94649 | 4.9074 | 1.23 | 52.711 | 0.093101 | 2.8499 | 8Y | 11.7265 | 6.5786 | 7.8104 | 37.3511 | 10.15 | 360.85 | 0.10351 | 2.6285
8X | 8.0545 | 4.5186 | 1.9622 | 17.5709 | 2.55 | 100.306 | 0.17517 | 4.9218
9X | 2.9565 | 1.6586 | 1.2697 | 7.886 | 1.65 | 66.309 | 0.11893 | 3.4139
10X | 6.3825 | 3.5806 | 1.8853 | 14.6432 | 2.45 | 96.745 | 0.15136 | 4.2691
11X | 3.678 | 2.0634 | 1.5929 | 8.5054 | 2.07 | 84.765 | 0.10034 | 2.9349
∑ | 36.7005 | 20.589 | 14.7128 | [5 empty] | ∑ | 53.703 | 30.1274 | 28.8409
t
𝐏_𝐔𝟏=𝟏.𝟒(𝟐.𝟖𝟏+𝟒.𝟕𝟕)+𝟔.𝟓𝟑=𝟏𝟕.𝟏𝟓 t
=6.53 t
𝐏_𝐔𝟐=𝟏.𝟒(𝟏.𝟏𝟓+𝟑.𝟓𝟏)=6.53 t
𝐖_𝐦=𝟎.𝟕𝟕 𝒕⁄𝒎(𝟑.𝟔𝟓𝒎)
𝐖_𝐋=𝟎.𝟓𝟔 𝒕⁄𝒎^𝟐 (𝟖.𝟓𝟏𝒎^𝟐 )=𝟒.𝟕𝟕 𝒕
𝑨_𝑻𝟏=𝟒.𝟔𝟏𝒎^𝟐
𝑨_𝑻𝟐=𝟑.𝟗〖𝟎𝒎〗^𝟐
𝐏_𝐔𝟏=𝟏.𝟒(𝐖_𝐦+𝐖_𝐋 )+𝑷_𝑼𝟐
𝑾_𝒎=𝑷_𝑬𝑴 (𝑳_𝒎)
𝑾_𝑳=(𝑪𝑴+ 𝑾_𝒂)(𝑨_𝑻)
3.65 m
𝑳_𝒎=3.65 m
2.81 t
𝐖_𝐦= 2.81 t
𝑨_𝑻𝟏=〖𝒂_𝟏〗^𝟐/𝟒
𝑨_𝑻𝟐=(𝒂_𝟏∗𝒂_𝟐)/𝟐−〖𝒂_𝟏〗^𝟐/𝟒
𝐏_𝐔𝟐=𝟏.𝟒(𝐖_𝐦+𝐖_𝐋 )
𝑷_𝑹=𝑭_𝑹 𝑭_𝑬 (𝒇_𝒎^′ 𝑨_𝑻+∑▒〖𝑨_𝑺 𝒇_𝒚 〗)
𝑭_𝑬=(𝟎.𝟗𝟏𝟕[𝟏−〖(𝒌𝑯⁄𝟑𝟎𝒕)〗^𝟐 ](𝟏−𝑯/𝑳^′ )+𝑯/𝑳^′ )≤𝟎.𝟗
Note on G3: Se obtiene de la hoja de excel PR

## 7. Cortante basal.
Entrepiso | Dirección | Longitud de muros (m) | Área tributaría (m2) | Peso de muro (t) | Peso de losa (t) | Peso de entrepiso (t)
2 | X | 19.25 | 35.197 | 14.8129 | 16.085 | 59.1629
| Y | 35.48 | 48.185 | 27.3019 | 22.0205
1 | X | 19.12 | 36.7005 | 14.7128 | 17.6529 | 86.3183
| Y | 37.48 | 53.703 | 28.8409 | 25.8311
| Peso de muro entrepiso 2 = |  |  | 42.1147
| Peso de muro entrepiso 1 = |  |  | 43.5537
Para realizar el cálculo de las fuerzas actuantes en cada nivel, se aplica la siguiente fórmula:
Nivel | W (t) | H (m) | WH | Fi (t) | Vu (t)
2 | 59.1629 | 5.7 | 337.2288 | 33.6471 | 37.0118
1 | 86.3183 | 2.85 | 246.0072 | 24.5454 | 67.7129
∑Wi= | 145.4812 | ∑Wi*hi= | 583.2359
[5 empty] | 33.6471 | t
5.7
[5 empty] | 24.5454 | t
| 33.6471 | t |  |  |  |  | 2.85
| 24.5454 | t
Y
X
[5 empty] | 33.6471 | t
|  | 37.0118 | t
[5 empty] | 24.5454 | t
|  | 67.7129 | t
𝐹_𝑖=𝑐/𝑄 𝑊_𝑖 ℎ_𝑖 (∑𝑊_𝑖)/(∑𝑊_𝑖 ℎ_𝑖 )
F_Y2=
F_Y1=
F_1=
F_2=
V_2=
V_1=
F_x2=
F_x1=
H_1=
m
H_2=
m
𝑊_2=𝑊_𝑙𝑜𝑠𝑎2+𝑊_𝑚𝑢𝑟𝑜2/2
𝑊_1=𝑊_𝑙𝑜𝑠𝑎1+𝑊_𝑚𝑢𝑟𝑜2/2+𝑊_𝑚𝑢𝑟𝑜1/2
𝑊_2
𝑊_1

## 8. Carga lateral.
Carga lateral | [7 empty] | Carga lateral | [7 empty] | Fórmulas:
Entrepiso 2 | [7 empty] | Entrepiso 2
Muros | L | Pu | vmR | vu | Necesita malla | VSR | VR | Muros | L | Pu | vmR | vu | Necesita malla | VSR | VR |  | Fuerza cortante resistente
| (cm) | (t) | (t) | (t) | el muro | (t) | (t) |  | (cm) | (t) | (t) | (t) | el muro | (t) | (t)
1X | 130 | 2.0671 | 3.81 | 2.5354 | No | 0 | 3.81 | 1Y | 1135 | 13.7287 | 43.097 | 10.6094 | No | 0 | 43.097
2X | 235 | 4.3417 | 6.718 | 4.4699 | No | 0 | 6.718 | 2Y | 170 | 3.1829 | 4.612 | 2.1656 | No | 0 | 4.612 |  | f en función de la esbeltez
3X | 145 | 1.5755 | 5.836 | 2.827 | No | 0 | 5.836 | 3Y | 443 | 6.8374 | 14.357 | 4.9471 | No | 0 | 14.357
4X | 145 | 1.5755 | 5.836 | 2.827 | No | 0 | 5.836 | 4Y | 150 | 4.6675 | 4.778 | 1.914 | No | 0 | 4.778
5X | 133 | 2.3315 | 3.931 | 2.5934 | No | 0 | 3.931 | 5Y | 355 | 5.5337 | 11.175 | 4.1413 | No | 0 | 11.175
6X | 127 | 2.1797 | 3.761 | 2.4778 | No | 0 | 3.761 | 6Y | 150 | 2.0347 | 4.275 | 1.914 | No | 0 | 4.275
7X | 123 | 1.6957 | 3.221 | 2.4019 | No | 0 | 3.221 | 7Y | 130 | 2.4928 | 3.538 | 1.6594 | No | 0 | 3.538 |  |  | Pu
8X | 270 | 6.0698 | 7.519 | 5.0423 | No | 0 | 7.519 | 8Y | 1015 | 12.2903 | 38.057 | 9.6611 | No | 0 | 38.057
9X | 165 | 2.7046 | 4.403 | 3.2136 | No | 0 | 4.403
10X | 245 | 4.9936 | 7.078 | 4.6367 | No | 0 | 7.078
11X | 207 | 2.4191 | 5.691 | 3.9869 | No | 0 | 5.691
∑ | 1925 |  | 57.804 | 37.0118 |  |  | 57.804 | ∑ | 3548 |  | 123.889 | 37.0118 |  |  | 123.889 |  |  |  | vu
Carga lateral | [7 empty] | Carga lateral
Entrepiso 1 | [7 empty] | Entrepiso 1
Muros | L | Pu | vmR | vu | Necesita malla | VSR (ME6x6 8/8-1S) | VR | Muros | L | Pu | vmR | vu | Necesita malla | VSR | VR
| (cm) | (t) | (t) | (t) | el muro | (t) | (t) |  | (cm) | (t) | (t) | (t) | el muro | (t) | (t)
1X | 130 | 4.2963 | 4.236 | 4.6641 | Si | 1.166 | 5.402 | 1Y | 1135 | 28.2165 | 47.157 | 18.4252 | No | 0 | 47.157
2X | 135 | 6.9379 | 4.858 | 4.8421 | No | 1.164 | 6.022 | 2Y | 170 | 6.7187 | 5.287 | 3.761 | No | 0 | 5.287
3X | 145 | 3.2209 | 6.15 | 5.2004 | No | 0 | 6.15 | 3Y | 443 | 14.4077 | 16.125 | 8.5916 | No | 0 | 16.125
4X | 145 | 3.2209 | 6.15 | 5.2004 | No | 0 | 6.15 | 4Y | 365 | 12.2511 | 12.435 | 7.3558 | No | 0 | 12.435
5X | 235 | 7.0742 | 7.239 | 8.2226 | Si | 2.971 | 10.21 | 5Y | 370 | 11.6085 | 12.501 | 7.4371 | No | 0 | 12.501
6X | 127 | 4.282 | 4.162 | 4.5581 | Si | 1.141 | 5.303 | 6Y | 250 | 9.8543 | 7.77 | 5.364 | No | 0 | 7.77
7X | 123 | 3.5053 | 3.566 | 4.4184 | Si | 0.992 | 4.558 | 8Y | 1015 | 26.6793 | 42.039 | 16.7783 | No | 0 | 42.039
8X | 255 | 12.5506 | 8.756 | 8.8314 | Si | 3.519 | 12.275
9X | 165 | 5.6329 | 4.962 | 5.9117 | Si | 1.315 | 6.277
10X | 245 | 10.4594 | 8.098 | 8.5295 | Si | 3.221 | 11.319
11X | 207 | 6.0753 | 6.389 | 7.3342 | Si | 2.3 | 8.689
∑ | 1912 |  | 64.566 | 67.7129 |  |  | 82.355 | ∑ | 3748 |  | 143.314 | 67.7129 |  |  | 143.314
𝑽_𝒎𝑹=𝑭_𝑹 𝒇[𝟎.𝟓𝒗_𝒎^′+𝟎.𝟑𝑷]≤𝟏.𝟓𝑭_𝑹 𝒗_𝒎^′ 𝑨_𝑻 𝒇
𝒇={█(𝟏.𝟓 𝒔𝒊 𝑯/𝑳≤𝟎.𝟐@𝟏.𝟔𝟐𝟓−𝟎.𝟔𝟑𝟓 𝑯⁄𝑳 𝒔𝒊 𝟎.𝟐<𝑯/𝑳<𝟏.𝟎@𝟏.𝟎 𝒔𝒊 𝑯⁄𝑳≥𝟏.𝟎 )┤
vR= vmR + vSR

## 9. Análisis y diseño de losa.
Fórmulas:
Revisión por cortante:
Donde:
Datos:
d= | 8 | cm
FR= | 0.75
b= | 100 | cm
f'c= | 250 | kg/cm2
Caso I Losa colada monolíticamente
| vCR = | 4743.4165
Losa de entrepiso
Tablero | a1 | a2 | a1/a2 | Carga W | F=W*a12/10000 | Vu (kg) | Vu < VCR
I | 3.5 | 4.175 | 0.85 | 785.4 | 0.96211 | 275.459 | Se acepta peralte de losa
II | 1.35 | 2.05 | 0.65 | 785.4 | 0.14314 | 250.4998 | Se acepta peralte de losa
III | 1.35 | 2.05 | 0.65 | 785.4 | 0.14314 | 250.4998 | Se acepta peralte de losa
IV | 1.15 | 3.9 | 0.3 | 785.4 | 0.10387 | 76.9131 | Se acepta peralte de losa
V | 2.75 | 3.35 | 0.8 | 785.4 | 0.59396 | 278.779 | Se acepta peralte de losa
VI | 2.025 | 2.8 | 0.7 | 785.4 | 0.32206 | 265.6301 | Se acepta peralte de losa
VII | 2.35 | 3.35 | 0.7 | 785.4 | 0.43374 | 265.6301 | Se acepta peralte de losa
VIII | 3.4 | 3.445 | 1 | 785.4 | 0.90792 | 230.9076 | Se acepta peralte de losa
IX | 2.8 | 3.445 | 0.8 | 785.4 | 0.61575 | 278.779 | Se acepta peralte de losa
X | 1.35 | 3.12 | 0.45 | 785.4 | 0.14314 | 158.1232 | Se acepta peralte de losa
XI | 1.85 | 3.12 | 0.6 | 785.4 | 0.2688 | 231.1201 | Se acepta peralte de losa
Ánalizando el momento crítico
|  | Coeficiente máximo= | 580
| Mumáx= | 780 | kg*m
| As= | 3.17 | cm2
| Utilizando varillas del #3; as=0.71 cm2 |  |  |  |  | 22.3975 | cm
| S= | 20 | cm
𝑀𝑢=1.4(𝐹∗𝐶𝑜𝑒𝑓𝑖𝑐𝑖𝑒𝑛𝑡𝑒 𝑑𝑒 𝑚𝑜𝑚𝑒𝑛𝑡𝑜 𝑓𝑙𝑒𝑥𝑖𝑜𝑛𝑎𝑛𝑡𝑒)
S=(𝑏∗𝑎_𝑠)/𝐴_𝑠 =
𝑉_𝑢=((𝑎_1/𝑎_2 −𝑑) 𝑊_𝑢)/(1+(𝑎_1/𝑎_2 )^6 )
𝑉_𝑢:𝐶𝑜𝑟𝑡𝑎𝑛𝑡𝑒 𝑎𝑐𝑡𝑢𝑎𝑛𝑡𝑒
𝑉_𝐶𝑅:𝐶𝑜𝑟𝑡𝑎𝑛𝑡𝑒 𝑟𝑒𝑠𝑖𝑠𝑡𝑒𝑛𝑡𝑒
𝑉_𝐶𝑅=0.5𝐹_𝑅 𝑏𝑑√(𝑓_𝑐^′ )
0.75
𝐹_𝑅= 0.75
kg

## 10. Diseño por flexión.
Diagrama de flexión para una viga con acero en tensión
Datos |  |  | Cálculos constantes
Q= | 2
h= | 10 | cm | b1= | 0.85
b= | 100 | cm | f"c= | 212.5
r= | 2 | cm | rb = | 0.025298
f'c= | 250 | kg/cm2 | rmax = | 0.022768
fy = | 4200 | kg/cm2 | rmin = | 0.0026352
|  |  | Intervalo | 0.00067109
# | r | q | As (cm2) | Mr (T m)
1 | 0.0026352 | 0.052085 | 2.1082 | 0.62091
2 | 0.0033063 | 0.065348 | 2.6451 | 0.77373
3 | 0.0039774 | 0.078612 | 3.1819 | 0.92439
4 | 0.0046485 | 0.091876 | 3.7188 | 1.0729
5 | 0.0053196 | 0.10514 | 4.2557 | 1.2193
6 | 0.0059907 | 0.1184 | 4.7925 | 1.3635
7 | 0.0066618 | 0.13167 | 5.3294 | 1.5055
8 | 0.0073328 | 0.14493 | 5.8663 | 1.6454
9 | 0.0080039 | 0.1582 | 6.4031 | 1.7832
10 | 0.008675 | 0.17146 | 6.94 | 1.9187
11 | 0.0093461 | 0.18472 | 7.4769 | 2.0522
12 | 0.010017 | 0.19799 | 8.0138 | 2.1835
13 | 0.010688 | 0.21125 | 8.5506 | 2.3126
14 | 0.011359 | 0.22451 | 9.0875 | 2.4396
15 | 0.01203 | 0.23778 | 9.6244 | 2.5644
16 | 0.012702 | 0.25104 | 10.1612 | 2.6871
17 | 0.013373 | 0.26431 | 10.6981 | 2.8076
18 | 0.014044 | 0.27757 | 11.235 | 2.9259
19 | 0.014715 | 0.29083 | 11.7718 | 3.0422
20 | 0.015386 | 0.3041 | 12.3087 | 3.1562
21 | 0.016057 | 0.31736 | 12.8456 | 3.2681
22 | 0.016728 | 0.33063 | 13.3825 | 3.3779
23 | 0.017399 | 0.34389 | 13.9193 | 3.4855
24 | 0.01807 | 0.35715 | 14.4562 | 3.5909
25 | 0.018741 | 0.37042 | 14.9931 | 3.6942
26 | 0.019412 | 0.38368 | 15.5299 | 3.7953
27 | 0.020084 | 0.39694 | 16.0668 | 3.8943
28 | 0.020755 | 0.41021 | 16.6037 | 3.9911
29 | 0.021426 | 0.42347 | 17.1405 | 4.0858
30 | 0.022097 | 0.43674 | 17.6774 | 4.1783
31 | 0.022768 | 0.45 | 18.2143 | 4.2687
Note on B6: sulpicio: Si Q es 3 ó 4, bmin=25 cm
Note on E12: sulpicio: Ecuación 5.1.3 pag 45

## 11. Diseño de cimentación.
Diseño de contratrabe | [6 empty] | Análisis de zapata corrida intermedia | [18 empty] | Análisis de zapata corrida extrema
Datos: |  |  |  |  | 20 |  | Datos: | Muro 2X | [7 empty] | Revisión por cortante de la sección | [9 empty] | Datos: | Muro 8Y | [7 empty] | Revisión por cortante de la sección
hc= | 55 | cm |  |  |  |  | w= | 5140 | kg/m |  |  |  | Æ | A | [11 empty] | w= | 2630 | kg/m |  |  |  | Æ | A
C= | 20 | cm |  |  |  |  | C= | 20 | cm |  |  |  | #3 | 0.71 |  |  |  | 2506 | kg | [6 empty] | C= | 20 | cm |  |  |  | #3 | 0.71 |  |  |  | 1890 | kg
h= | 15 | cm |  |  |  |  | f'c= | 200 | kg/cm2 |  |  |  | #4 | 1.27 | [6 empty] | VR ≥ VU | Cumple |  |  |  | f'c= | 200 | kg/cm2 |  |  |  | #4 | 1.27 | [6 empty] | VR ≥ VU | Cumple
f'c= | 200 | kg/cm2 |  | 55 |  |  | fy= | 4200 | kg/cm2 |  |  |  | #5 | 1.99 |  |  |  | 6072 | kg | [6 empty] | fy= | 4200 | kg/cm2 |  |  |  | #5 | 1.99 |  |  |  | 6072 | kg
fy= | 4200 | kg/cm2 |  |  |  |  | qR= | 6500 | kg/m2 |  |  |  | #6 | 2.87 | [11 empty] | qR= | 6500 | kg/m2 |  |  |  | #6 | 2.87
ρmin= | 0.002357 |  | 15 |  |  |  | h= | 15 | cm |  |  |  | #8 | 5.07 | [11 empty] | h= | 15 | cm |  |  |  | #8 | 5.07
[7 empty] | b= | 100 | cm | [6 empty] | Dimensionamiento de zapata | [9 empty] | b= | 100 | cm | [6 empty] | Dimensionamiento de zapata
| Área de acero en contratrabe | [5 empty] | j= | 0.89 | [10 empty] | C= | 20 | cm |  |  |  |  | j= | 0.89 | [13 empty] | L= | 0.4 | m
|  |  | 2.5927 | cm2 |  |  | La carga sobre terreno equivale a: |  |  |  | 5654 | kg/m | [13 empty] | La carga sobre terreno equivale a: |  |  |  | 2893 | kg/m
[36 empty] | C= | 20 | cm
| Var. | #4 | 1.27 | cm2 |  |  | Ancho nominal de zapata: |  |  |  | 1.2 | m |  |  |  |  | L= | 0.5 | m | [6 empty] | Ancho nominal de zapata: |  |  |  | 0.6 | m
| No de var. En cada lecho |  | 2
[7 empty] | Esfuerzos efectivos de contacto: |  |  |  | 6596 | kg/m2 | [13 empty] | Esfuerzos efectivos de contacto: |  |  |  | 6750 | kg/m2
Acero por temperatura requerida
|  |  | 20 | cm |  |  | con plantilla | 3 | cm | [5 empty] | d= | 12 | cm | [5 empty] | h= | 15 | cm | con plantilla | 3 | cm
[7 empty] | sin plantilla | 5 | cm | d= | h - r = | 12 | cm | [12 empty] | sin plantilla | 5 | cm | d= | h - r = | 12 | cm
|  |  | 1.4405 | cm2 |  |  | Armado transversal | [11 empty] | B1= | 1.2 | m |  |  |  |  | Armado transversal | [7 empty] | d= | 12 | cm |  |  |  |  | h= | 15 | cm
[11 empty] | Área de acero mínimo | [18 empty] | Área de acero mínimo
[7 empty] | L= | 0.5(B1-C)= | 0.5 | m | [15 empty] | L= | B1-C= | 0.4 | m
| Var. | #3 | 0.71 | cm2 | [8 empty] | 2.8284 | cm2 |  | Armado de zapata | [15 empty] | 2.8284 | cm2 |  |  |  | B1= | 0.6 | m
|  | No de var. | 2 | [5 empty] | 825 | kg-m | [17 empty] | 540 | kg-m
[11 empty] | Área de acero necesario: | [18 empty] | Área de acero necesario: |  |  |  |  | Armado de zapata
Armado de contratabe para zapata intermedia y extrema | [12 empty] | 2.0436 | cm2/m | [17 empty] | 1.3376 | cm2/m
E #2 @ 20 cm
| 2 | Var. | #4 |  |  |  |  | Se ocupará un área de acero As= |  |  | 2.8284 | cm2 | [14 empty] | Se ocupará un área de acero As= |  |  | 2.8284 | cm2
[7 empty] | Separación de varilla: | [18 empty] | Separación de varilla:
[8 empty] | Var. | #3 | 0.71 |  |  | 25.1023 | cm | [12 empty] | Var. | #3 | 0.71 |  |  | 25.1023 | cm
[8 empty] | La separación de la varilla transversal será @ |  |  |  | 25.1023 | cm | [13 empty] | La separación de la varilla transversal será @ |  |  |  | 25.1023 | cm
[7 empty] | Armado longitudinal | [18 empty] | Armado longitudinal
[13 empty] | 3.3941 | cm2 | [6 empty] | Var. | #3 | [9 empty] | 1.6971 | cm2
[15 empty] | 4 | Var. | #3 |  |  |  | 25.1023 | cm
[8 empty] | Se ocupará un área de acero As= |  |  | 3.3941 | cm2 | [14 empty] | Se ocupará un área de acero As= |  |  | 1.6971 | cm2 | [9 empty] | Var. | #3
[7 empty] | Separación de varilla: | [18 empty] | Separación de varilla: | [8 empty] | 2 | Var. | #3 |  |  |  | 25.1023 | cm
[8 empty] | Var. | #3 | 0.71 |  |  | 25.1023 | cm | [12 empty] | Var. | #3 | 0.71 |  |  | 25.1023 | cm
2 | Var. | #3 |  | 2 | Var. | #4
| Armado por temperatura | [6 empty] | La separación de la varilla longitudinal será @ |  |  |  | 25.1023 | cm | [13 empty] | La separación de la varilla longitudinal será @ |  |  |  | 25.1023 | cm
𝑤_1=1.1𝑊=
𝐵_1=(1.4𝑤_1)/𝑞_𝑅 =
𝑞_𝑢=(1.4𝑤_1)/𝐵_1 =
𝑀=(𝑞_𝑢 𝐿^2)/2=
𝐀_𝐬𝐦𝐢𝐧=0.7 √(𝑓_𝑐^′ )/𝑓_𝑦 𝑏𝑑=
𝐀_𝐬=𝑀_𝑢/(𝐹_𝑅 𝑓_𝑦 𝑗𝑑)=
𝐒_𝟏=(𝑎_𝑠/𝐴_𝑠 )𝑏=
𝐀_𝐬𝐦𝐢𝐧=0.7 √(𝑓_𝑐^′ )/𝑓_𝑦 𝐵_1 𝑑=
𝐒=(𝑎_𝑠/𝐴_𝑠 ) 𝐵_1=
𝑉_𝑢=(𝐿−𝑑) 𝑞_𝑢=
𝑉_𝑅=0.5𝐹_𝑅 √(𝑓_𝑐^′ ) 𝑏𝑑=
𝑉_𝑢=(𝐿−𝑑) 𝑞_𝑢=
𝑉_𝑅=0.5𝐹_𝑅 √(𝑓_𝑐^′ ) 𝑏𝑑=
b
b=𝟏𝟎𝟎 𝐜𝐦
b
b=𝟏𝟎𝟎 𝐜𝐦
𝑤_1=1.1𝑊=
𝐵_1=(1.4𝑤_1)/𝑞_𝑅 =
𝑞_𝑢=(1.4𝑤_1)/𝐵_1 =
𝑀=(𝑞_𝑢 𝐿^2)/2=
𝐀_𝐬𝐦𝐢𝐧=0.7 √(𝑓_𝑐^′ )/𝑓_𝑦 𝑏𝑑=
𝐀_𝐬=𝑀_𝑢/(𝐹_𝑅 𝑓_𝑦 𝑗𝑑)=
𝒔=(𝑎_𝑠/𝐴_𝑠 )𝑏=
𝐀_𝐬𝐦𝐢𝐧=0.7 √(𝑓_𝑐^′ )/𝑓_𝑦 𝐵_1 𝑑=
𝐬=(𝑎_𝑠/𝐴_𝑠 ) 𝐵_1=
@
@
=
𝐴_𝑠=𝜌_𝑚𝑖𝑛 ℎ_𝑐 𝐶=
=
𝐡_𝐜=
h=
cm
C=
cm
cm
𝐴_𝑠=(660𝑥_1)/((𝑓_𝑦 (100+𝑥_1 ))) ℎ_𝑐=
𝐱_𝟏=
Note on H1: Ejemplo pag. 57 Diseño de casas habitación

## 12. Diseño de trabe a flexión.
Diseño de trabe |  |  |  | Tablero XI
Datos: |  |  |  | Si la trabe está en claro corto:
f'c= | 200 | kg/m2 | [8 empty] | W= | 363 | kg/m
fy= | 4200 | kg/m2 |  |  |  | 259.4625 | kg/m
a1= | 1.85 | m
a2= | 3.12 | m |  | Sí la trabe está en claro largo:
m= | 0.6
W= | 561 | kg/m2 |  |  |  | 363.2475 | kg/m |  | 593.505
L= | 3.27 | m
FR= | 0.9 |  |  |  | Mu= | 679.2665 | kg-m
V (kg)
Cuantia de diseño:
|  | рmáx= | 0.0182 | рmín= | 0.0023
| Propuesto: | р= | 0.0038 | [10 empty] | -593.505
| Ancho propuesto: | b= | 15 | cm
485.1903
Dimensionamiento:
|  | 160 | kg/m2 | [5 empty] | M (kg-m)
|  | 136 | kg/m2
0.11735
Igualando MR=Mu | [11 empty] | d= | 20 | cm
Despejando para tener un peralte d optimo:
|  |  | 18.3007 | cm | ≈ | 20 | cm
[10 empty] | b= | 15 | cm
Área de acero para la sección:
2 var. #4 por armado
|  | 1.14 | cm2 |  |  | 2.54 | cm2
Se ocupará un área de acero As= |  |  | 2.54 | cm2
[6 empty] | Æ | A
| Var. | #4 | 1.27 | cm2 |  | #3 | 0.71
[6 empty] | #4 | 1.27
La sección requiere de |  | 2 | var. | en lecho inferior |  | #5 | 1.99
[6 empty] | #6 | 2.87
Separacón de estribos: | [5 empty] | #8 | 5.07
s ≤ | 20 | cm |  | ჻ s = | 20 | cm |  | 2 | var. | #4
| 1.5 t = | 22.5 | cm | [9 empty] | E #2 @ | 20 | cm
Colocar estribos con la barra #2 @ |  |  | 20 | cm
𝑤_1=(𝑊𝑎_1)/4=
𝑤_2=(𝑊𝑎_1)/4 (2−𝑚)=
𝑀_𝑢=𝐹_𝑅 𝑓_𝑐^′ 𝑏𝑑^2 𝑞(1−0.5𝑞)
𝑓_𝑐^′=0.8𝑓_𝑐^′=
𝑓_𝑐^′′=0.85𝑓_𝑐^′=
𝑞=𝜌 𝑓_𝑦/(𝑓_𝑐^′′ )=
𝑑=√(𝑀_𝑢/(𝐹_𝑅 𝑓_𝑐^′′ 𝑏𝑞(1−0.5𝑞))=)
𝐴_𝑆=𝜌𝑏𝑑=
𝐴_𝑆𝑚𝑖𝑛=
Note on L3: W1 o W2 Según el claro de la trabe de análisis.
Note on G27: Redondeo a criterio propio
Note on G31: [Comentario encadenado] Su versión de Excel le permite leer este comentario encadenado; sin embargo, las ediciones que se apliquen se quitarán si el archivo se abre en una versión más reciente de Excel. Más información: https://go.microsoft.com/fwlink/?linkid=870924 Comentario: Por reglamento 2 var # 4 por lecho